## 扉-1 招标工程量清单扉页
| 崇阳县志愿服务联合会阵地改造工程 |  |  |  | 工程
招 标 工 程 量 清 单
招 标 人： |  |  | 造价咨询人：
|  | （单位盖章） |  | (单位资质专用章)
法定代表人 或其授权人： |  |  | 法定代表人 或其授权人：
|  | (签字或盖章) |  | (签字或盖章)
编 制 人： |  |  | 复 核 人：
|  | (造价人员签字盖专用章) |  | (造价工程师签字盖专用章)
编制时间： |  | 年 月 日 | 复核时间： | 年 月 日
扉-1

## 表-08 分部分项工程和单价措施项目清单与计价表
分部分项工程和单价措施项目清单与计价表
工程名称：崇阳县志愿服务联合会阵地改造工程 |  |  |  |  | 标段： |  |  | 第 1 页 共 7 页
序号 | 项目编码 | 项目名称 | 项目特征描述 | 计量单位 |  | 工程量 | 金额（元）
[7 empty] | 综合单价 |  | 合价 | 其中
暂估价
二楼装饰
1 | 011101001001 | 人工清理垃圾、外运3KM | 1、人工清理垃圾、外运3KM | 天 |  | 15
2 | 011101001002 | 人工搬运原有家具 | 1、人工搬运原有家具 | 天 |  | 10
3 | 011101002001 | 现浇水磨石楼地面 | 1、旧水磨石打磨、抛光、打蜡、养护 | m2 |  | 423.06
4 | 011608001004 | 铲除油漆面 | 1、铲除原墙面及天棚乳胶漆、转运下楼、装车、外运3km | m2 |  | 1530.47
5 | 011605002001 | 立面块料拆除 | 1、铲除卫生间、楼梯间瓷砖墙裙300*600、重做 | m2 |  | 76.44
6 | 011605001001 | 平面块料拆除 | 1、铲除地面300*300防滑砖、重做 | m2 |  | 20.58
7 | 011406001007 | 抹灰面油漆 | 1、墙面乳胶漆 | m2 |  | 1185.03
8 | 011406001008 | 抹灰面油漆 | 1、天棚乳胶漆 | m2 |  | 345.44
9 | 011606003003 | 天棚面龙骨及饰面拆除 | 1、铲除原走廊吊顶、转运下楼、装车、外运3km | m2 |  | 81.4
10 | 011302001003 | 吊顶天棚 | 1、轻钢龙骨、硅钙板吊顶 | m2 |  | 81.4
11 | 011610001001 | 木门窗拆除 | 1、拆除、更换套装门门套，修复套装门 | 樘 |  | 23
12 | 010807005001 | 金属格栅窗 | 1、防盗网除锈、做环氧富锌防锈漆一遍、银粉漆两遍 | m2 |  | 91.54
13 | 010810001001 | 窗帘 | 1、窗帘 | m2 |  | 167.4
14 | 010810005001 | 窗帘轨 | 1、窗帘轨道 | m |  | 55.8
15 | 010807004001 | 金属纱窗 | 1、铝合金 窗纱 | m2 |  | 25.74
16 | 011609001001 | 栏杆、栏板拆除 | 1、拆除原楼梯栏杆、重做不锈钢栏杆 | m |  | 7.2
17 | 031004003001 | 洗脸盆 | 1、成品洗脸盆 | 组 |  | 1
18 | 031004006001 | 大便器 | 1、蹲式大便器 | 组 |  | 5
本页小计
注：为计取规费等的使用，可在表中增设其中：“定额人工费”。
表—08
分部分项工程和单价措施项目清单与计价表
工程名称：崇阳县志愿服务联合会阵地改造工程 |  |  |  |  | 标段： |  |  | 第 2 页 共 7 页
序号 | 项目编码 | 项目名称 | 项目特征描述 | 计量单位 |  | 工程量 | 金额（元）
[7 empty] | 综合单价 |  | 合价 | 其中
暂估价
19 | 031004007001 | 小便器 | 1、感应挂式小便器 | 组 |  | 2
20 | 031004008001 | 其他成品卫生器具 | 1、成品拖布池 | 组 |  | 1
21 | 031001006001 | 塑料管 | 1、DN20ppr给水管 | m |  | 25
22 | 031001006002 | 塑料管 | 1、DN100塑料排水管 | m |  | 25
23 | 031003001001 | 螺纹阀门 | 1、dn20螺纹闸阀 | 个 |  | 1
24 | 030412001001 | 普通灯具 | 1、600*600格栅灯 | 套 |  | 24
25 | 030412001002 | 普通灯具 | 1、卫生间吸顶灯 | 套 |  | 4
26 | 030412001003 | 普通灯具 | 1、单管荧光灯 | 套 |  | 16
27 | 030412001004 | 普通灯具 | 1、楼梯间声控灯 | 套 |  | 1
28 | 030411001001 | 配管 | 1、20PVC塑料线槽 | m |  | 606.4
29 | 030411001002 | 配管 | 1、25PVC塑料线槽 | m |  | 340.5
30 | 030411004001 | 配线 | 1、2.5mm2铜芯线 | m |  | 535.8
31 | 030411004002 | 配线 | 1、4mm2铜芯线 | m |  | 1283.4
32 | 030411004003 | 配线 | 1、楼层配电箱至室内配电箱6mm2铜芯线 | m |  | 1021.5
33 | 030404017001 | 配电箱 | 1、楼层配电箱 | 台 |  | 1
34 | 030404017002 | 配电箱 | 1、室内小配电箱 | 台 |  | 15
35 | 030413002001 | 凿（压)槽 | 1、凿槽、修复 | m |  | 606.4
36 | 030411006001 | 接线盒 | 1、接线盒 | 个 |  | 76
37 | 030404034001 | 照明开关 | 1、双联开关 | 个 |  | 22
本页小计
注：为计取规费等的使用，可在表中增设其中：“定额人工费”。
表—08
分部分项工程和单价措施项目清单与计价表
工程名称：崇阳县志愿服务联合会阵地改造工程 |  |  |  |  | 标段： |  |  | 第 3 页 共 7 页
序号 | 项目编码 | 项目名称 | 项目特征描述 | 计量单位 |  | 工程量 | 金额（元）
[7 empty] | 综合单价 |  | 合价 | 其中
暂估价
38 | 030404035001 | 插座 | 1、五孔插座 | 个 |  | 40
39 | 030404035002 | 插座 | 1、立式空调插座 | 个 |  | 6
40 | 030404035003 | 插座 | 1、挂式空调插座 | 个 |  | 8
41 | 030502005001 | 双绞线缆 | 1、双绞线缆 | m |  | 256
42 | 030502012001 | 信息插座 | 1、信息插座 | 个 |  | 40
43 | 030411001003 | 配管 | 1、20PVC塑料线槽 | m |  | 256
44 | 030404017004 | 配电箱 | 1、网络配电箱 | 台 |  | 1
45 | 030507008001 | 监控摄像设备 | 1、摄像机支架悬挂式 | 台 |  | 2
46 | 030507013001 | 录像设备 | 1、录像设备 | 台 |  | 1
47 | 030412003001 | 高度标志(障碍)灯 | 1、双头应急灯 | 套 |  | 8
48 | 030412003002 | 高度标志(障碍)灯 | 1、安全出口指示灯 | 套 |  | 8
49 | 030412003004 | 高度标志(障碍)灯 | 1、楼层指示灯 | 套 |  | 1
50 | 030404017003 | 配电箱 | 1、应急照明配电箱 | 台 |  | 1
51 | 030411001004 | 配管 | 1、20PVC塑料线槽 | m |  | 79.2
52 | 030411004004 | 配线 | 1、2.5mm2铜芯线 | m |  | 237.6
53 | 011703001001 | 垂直运输 | 1、装饰垂直运输 | m2 |  | 536.25
54 | 011707007001 | 保洁 | 1、保洁 | m2 |  | 536.25
分部小计
三楼装饰
本页小计
注：为计取规费等的使用，可在表中增设其中：“定额人工费”。
表—08
分部分项工程和单价措施项目清单与计价表
工程名称：崇阳县志愿服务联合会阵地改造工程 |  |  |  |  | 标段： |  |  | 第 4 页 共 7 页
序号 | 项目编码 | 项目名称 | 项目特征描述 | 计量单位 |  | 工程量 | 金额（元）
[7 empty] | 综合单价 |  | 合价 | 其中
暂估价
55 | 011101001003 | 人工清理垃圾、外运3KM | 1、人工清理垃圾、外运3KM | 天 |  | 15
56 | 011101001004 | 人工搬运原有家具 | 1、人工搬运原有家具 | 天 |  | 15
57 | 011101002002 | 现浇水磨石楼地面 | 1、旧水磨石打磨、抛光、打蜡、养护 | m2 |  | 423.06
58 | 011608001003 | 铲除油漆面 | 1、铲除原墙面及天棚乳胶漆、转运下楼、装车、外运3km | m2 |  | 1207.52
59 | 011605002002 | 立面块料拆除 | 1、铲除卫生间、楼梯间瓷砖墙裙300*600、重做 | m2 |  | 76.44
60 | 011605001002 | 平面块料拆除 | 1、铲除地面300*300防滑砖、重做 | m2 |  | 20.58
61 | 011406001005 | 抹灰面油漆 | 1、墙面乳胶漆 | m2 |  | 862.08
62 | 011406001006 | 抹灰面油漆 | 1、天棚乳胶漆 | m2 |  | 345.44
63 | 011610001002 | 木门窗拆除 | 1、更换套装门门套、门锁、闭门器 2、拆玻璃门2.2*2.8 3、更换卫生间铝合金门 | 樘 |  | 24
64 | 010807005002 | 金属格栅窗 | 1、防盗网除锈、做环氧富锌防锈漆一遍、银粉漆两遍 | m2 |  | 91.54
65 | 010810001002 | 窗帘 | 1、窗帘 | m2 |  | 167.4
66 | 010810005002 | 窗帘轨 | 1、窗帘轨道 | m |  | 55.8
67 | 010807004002 | 金属纱窗 | 1、铝合金 窗纱 | m2 |  | 25.74
68 | 011609001002 | 栏杆、栏板拆除 | 1、拆除原楼梯栏杆、重做不锈钢栏杆 | m |  | 7.2
69 | 031004003002 | 洗脸盆 | 1、成品洗脸盆 | 组 |  | 1
70 | 031004006002 | 大便器 | 1、蹲式大便器 | 组 |  | 5
71 | 031004007002 | 小便器 | 1、感应挂式小便器 | 组 |  | 2
72 | 031004008002 | 其他成品卫生器具 | 1、成品拖布池 | 组 |  | 1
本页小计
注：为计取规费等的使用，可在表中增设其中：“定额人工费”。
表—08
分部分项工程和单价措施项目清单与计价表
工程名称：崇阳县志愿服务联合会阵地改造工程 |  |  |  |  | 标段： |  |  | 第 5 页 共 7 页
序号 | 项目编码 | 项目名称 | 项目特征描述 | 计量单位 |  | 工程量 | 金额（元）
[7 empty] | 综合单价 |  | 合价 | 其中
暂估价
73 | 031001006003 | 塑料管 | 1、DN20ppr给水管 | m |  | 25
74 | 031001006004 | 塑料管 | 1、DN100塑料排水管 | m |  | 25
75 | 031003001002 | 螺纹阀门 | 1、dn20螺纹闸阀 | 个 |  | 1
76 | 030412001005 | 普通灯具 | 1、600*600格栅灯 | 套 |  | 24
77 | 030412001006 | 普通灯具 | 1、卫生间吸顶灯 | 套 |  | 4
78 | 030412001007 | 普通灯具 | 1、单管荧光灯 | 套 |  | 16
79 | 030412001008 | 普通灯具 | 1、楼梯间声控灯 | 套 |  | 1
80 | 030411001005 | 配管 | 1、20PVC塑料线槽 | m |  | 606.4
81 | 030411001006 | 配管 | 1、25PVC塑料线槽 | m |  | 340.5
82 | 030411004005 | 配线 | 1、2.5mm2铜芯线 | m |  | 535.8
83 | 030411004006 | 配线 | 1、4mm2铜芯线 | m |  | 1283.4
84 | 030411004007 | 配线 | 1、楼层配电箱至室内配电箱6mm2铜芯线 | m |  | 1021.5
85 | 030404017005 | 配电箱 | 1、楼层配电箱 | 台 |  | 1
86 | 030404017006 | 配电箱 | 1、室内小配电箱 | 台 |  | 15
87 | 030413002002 | 凿（压)槽 | 1、凿槽、修复 | m |  | 606.4
88 | 030411006002 | 接线盒 | 1、接线盒 | 个 |  | 76
89 | 030404034002 | 照明开关 | 1、双联开关 | 个 |  | 22
90 | 030404035004 | 插座 | 1、五孔插座 | 个 |  | 40
91 | 030404035005 | 插座 | 1、立式空调插座 | 个 |  | 6
本页小计
注：为计取规费等的使用，可在表中增设其中：“定额人工费”。
表—08
分部分项工程和单价措施项目清单与计价表
工程名称：崇阳县志愿服务联合会阵地改造工程 |  |  |  |  | 标段： |  |  | 第 6 页 共 7 页
序号 | 项目编码 | 项目名称 | 项目特征描述 | 计量单位 |  | 工程量 | 金额（元）
[7 empty] | 综合单价 |  | 合价 | 其中
暂估价
92 | 030404035006 | 插座 | 1、挂式空调插座 | 个 |  | 8
93 | 030502005002 | 双绞线缆 | 1、双绞线缆 | m |  | 256
94 | 030502012002 | 信息插座 | 1、信息插座 | 个 |  | 40
95 | 030411001007 | 配管 | 1、20PVC塑料线槽 | m |  | 256
96 | 030404017007 | 配电箱 | 1、网络配电箱 | 台 |  | 1
97 | 030507008002 | 监控摄像设备 | 1、摄像机支架悬挂式 | 台 |  | 2
98 | 030507013002 | 录像设备 | 1、录像设备 | 台 |  | 1
99 | 030412003005 | 高度标志(障碍)灯 | 1、双头应急灯 | 套 |  | 8
100 | 030901013001 | 灭火器 | 1、灭火器手提式 | 具 |  | 8
101 | 030901010001 | 室内消火栓 | 1、室内消火栓 | 套 |  | 4
102 | 030412003006 | 高度标志(障碍)灯 | 1、安全出口指示灯 | 套 |  | 8
103 | 030412003007 | 高度标志(障碍)灯 | 1、楼层指示灯 | 套 |  | 1
104 | 030404017008 | 配电箱 | 1、应急照明配电箱 | 台 |  | 1
105 | 030411001008 | 配管 | 1、20PVC塑料线槽 | m |  | 79.2
106 | 030411004008 | 配线 | 1、2.5mm2铜芯线 | m |  | 237.6
107 | 011703001002 | 垂直运输 | 1、装饰垂直运输 | m2 |  | 536.25
108 | 011707007002 | 保洁 | 1、保洁 | m2 |  | 536.25
109 | 011609002001 | 隔断隔墙拆除 | 1、拆除泡沫夹芯板墙面、转运下楼、装车、外运3km | m2 |  | 291.2
110 | 011606003004 | 天棚面龙骨及饰面拆除 | 1、拆除泡沫夹芯板天棚、转运下楼、装车、外运3km | m2 |  | 111.72
本页小计
注：为计取规费等的使用，可在表中增设其中：“定额人工费”。
表—08
分部分项工程和单价措施项目清单与计价表
工程名称：崇阳县志愿服务联合会阵地改造工程 |  |  |  |  | 标段： |  |  | 第 7 页 共 7 页
序号 | 项目编码 | 项目名称 | 项目特征描述 | 计量单位 |  | 工程量 | 金额（元）
[7 empty] | 综合单价 |  | 合价 | 其中
暂估价
111 | 171603005002 | 成品表箱 | 1、电表箱四表以上 | 个 |  | 1
112 | 171603005001 | 成品表箱 | 1、电表安装 | 个 |  | 7
分部小计
联合会办公室、接待室办公用品
113 | 011501020001 | 办公桌椅 | 1、办公桌椅 | 套 |  | 8
114 | 011501020002 | 沙发、茶几 | 1、沙发、茶几 | 套 |  | 2
115 | 011501020003 | 电脑 | 1、电脑 | 套 |  | 4
116 | 011501020004 | 投影仪 | 1、投影仪 | 套 |  | 1
117 | 011501020007 | 档案柜 | 1、档案柜 | 套 |  | 4
118 | 011501020008 | 打印机 | 1、打印机 | 套 |  | 2
119 | 011501020009 | 饮水机 | 1、饮水机 | 套 |  | 2
120 | 011501020010 | 摄影机 | 1、摄影机 | 套 |  | 1
121 | 011501020012 | 照相机 | 1、照相机 | 套 |  | 1
122 | 011501020011 | 广告宣传 | 1、广告宣传 | 项 |  | 1
123 | 030701003002 | 空调器 | 1、挂式空调一台、立式空调1台 | 台 |  | 2
分部小计
措施项目
分部小计
本页小计
合 计
注：为计取规费等的使用，可在表中增设其中：“定额人工费”。
表—08